## 表-05 分部分项工程量清单与计价表
分部分项工程量清单与计价表
工程名称：建筑工程 |  |  | 标段：坡道 |  |  | 第 1 页 共 1 页
序号 | 项目编码 | 项目名称 项目特征 |  | 计量单位 | 工程数量 |  | 金额（元）
[7 empty] | 综合单价 | 合价 | 其中：暂估价
1 | 010101002001 | 挖一般土方 1.土石方 2.5km之内倒运土方 |  | m3 | 483.6
2 | 010103001001 | 回填方 1.挖掘机整平、基地压实 2.人工分层夯填土，每300mm一板 3.压路机压实，压实系数0.96 |  | m3 | 483.6
3 | 010403004001 | 石挡土墙 1.毛石墙、毛石基础砌筑 2.M7.5水泥砂浆 3.水泥砂浆嵌缝 |  | m3 | 95.3
4 | 011503001001 | 金属扶手、栏杆、栏板 1.栏杆高1.1m、钢管厚度≥2mm 2.304不锈钢材质 |  | m | 62
5 | 040501001001 | 混凝土管 1.排水管挖管沟、埋地敷设 2.水泥管DN300 |  | m | 18
6 | 050402002001 | 现浇混凝土路面 1.砼地面 2.180mm厚C25细石混凝土，随打随抹，切缝，压纹 3.毛毡养护一周 4、300mm厚三合土路基 |  | m2 | 248
7 | 011601001001 | 砖砌体拆除 拆除院墙后、路面修正重铺 |  | 项 | 1
8 | 010802001001 | 金属(塑钢）门 滑动铁艺大门 |  | m | 8.5
9 | 10103001001 | 竣工清理 将建筑垃圾排放至校外渣土场地 |  | 项 | 1
本页小计
合 计